## 设计自审表
模具设计自审表
项 目 名 称： |  |  |  | 零件名称： |  |  | 项目负责： |  |  | 制件负责：
工 序 名 称： |  |  |  | 零件编号： |  |  | 设计人员： |  |  | 审核人员：
模具生产类型： |  |  |  | 主线压床： |  |  | 辅线压床： |  |  | 试模压床：
制件材质信息、压（退）料力的计算及模具行程图 | [15 empty] | 压料力计算公式，辅助计算用，可不填写
制件材质 |  |  | 料厚 |  | 抗拉强度 |  |  | 模具行程图
压（退）料力计算: | [15 empty] | 修边线长度 L(mm) | 料厚t (mm) | 抗拉强度 | 系数 |  | 修边力(N) | 压(退)料力(N)
[16 empty] | 800 | 0.7 | 350 | 0.05 |  | 196000 | 9800
[16 empty] | 翻边线长度 L(mm) | 料厚t (mm) | 抗拉强度 | 系数 | 翻边系数 | 翻边力(N) | 压(退)料力(N)
[16 empty] | 790 | 0.7 | 350 | 0.3 | 0.5 | 96775 | 29032.5
[8 empty] | 0 |  | 下死点
压力源规格： |  |  |  |  | 压力源规格：
[5 empty] | ○ | 设计到位 | × | 设计错误 |  | △ | 未涉及
序号 | 自审内容 | [6 empty] | 设计 | 校对1 | 设计 | 校对2 | 设计 | 校对3 | 备注 | 考核
重要通项 | 1 | 工序内容是否和工艺一至，工艺是最新文件吗 | [11 empty] | 4
| 2 | 产品形状的非对称部分在本序模具图中是否有表示及标注。 | [11 empty] | 2
| 3 | 冲压方向,送料方向是否正确。 | [11 empty] | 4
| 4 | 主要压力机;次要压力机正确否。 主要( ) 次要( ) | [11 empty] | 4
| 5 | 送料高度 中心高度 闭合高度 是否符合机床要求？ | [11 empty] | 4
| 6 | 行程是否满足工艺要求？是否满足机床要求？ | [11 empty] | 4
| 7 | 压板槽紧固空间是否充分（中心与筋Xmin= 、距上层面Hmin= ）,位置是否符合机床要求. | [11 empty] | 4
| 8 | 铸件壁厚是否符合客户要求。 受力的支撑点处( mm ) 框架处( mm) 型面( mm) | [11 empty] | 4
| 9 | 铸件材质（用户要求）： 上模( ) 下模( ) 压料芯或压边圈( ) | [11 empty] | 4
| 10 | 模具尺寸是否符合机床要求。 长( ) 宽( ) 高( ) | [11 empty] | 4
| 11 | 与机床定位的形式，（键、∨）或按用户要求。 | [11 empty] | 1
| 12 | 安全平台的位置、数量，是否符合客户要求。 | [11 empty] | 1
| 13 | 起重棒或吊耳的布置及铸入位置是否合理,翻转套的布置及铸入位置是否合理。 | [11 empty] | 2
| 14 | 导向有没有防反 防反位置大小是否符合要求 | [11 empty] | 2
| 15 | 模具是否偏心，是否符合客户要求 | [11 empty] | 2
| 16 | 多工位模具夹手是否与模具有安全量,最小安全量是多少？ | [11 empty] | 4
会签图 | 17 | 上下模的导向，压料芯开始工作前是否充分导入（应符合结构标准）。 | [11 empty] | 2
| 18 | 上、下模导向位置是否一致，导向的有效长度是否合理。 | [11 empty] | 2
| 19 | 确认导柱导套相关尺寸（肉厚、止推台、过孔） | [11 empty] | 1
| 20 | 定位装置的形式、规格、数量及布置（前后/左右）是否符合用户要求。 | [11 empty] | 1
| 21 | 定位装置的有效高度是否合理 有无过高 ，上模有无躲定位的空档。 | [11 empty] | 1
| 22 | 托举装置的布置是否合理（H型举升器、气缸等）， | [11 empty] | 1
| 23 | 有无上下料架，与结构是否干涉（上、下模的型面）。 | [11 empty] | 1
| 24 | 是否有行程限制器（按用户要求），规格。数量： | [11 empty] | 1
| 25 | 行程限位器下面是否有筋 | [11 empty] | 1
| 26 | 活动部件是否有安全护板 | [11 empty] | 1
| 27 | 下模CH孔处有没有型面 | [11 empty] | 1
| 28 | 镶块大小布置的是否合理 是否有尖角出现 | [11 empty] | 1
| 29 | 上下模镶块分界线有没有位置相同的 | [11 empty] | 1
| 30 | 下模工作区的型面符型量是否合适 | [11 empty] | 1
| 31 | 镶块强度弱的地方有没有筋 | [11 empty] | 1
| 32 | 镶块下面有没有悬空现象 | [11 empty] | 1
| 33 | 镶块有没有考虑节省材料 | [11 empty] | 1
| 34 | 大的镶块要考虑打起吊螺纹孔 | [11 empty] | 1
| 35 | 镶块上的空刀、挡墙面等细节有没有画出来 | [11 empty] | 1
| 36 | 冲头规格长度是否符合要求 | [11 empty] | 1
| 37 | 小冲头是否用快换的 | [11 empty] | 1
| 38 | 非标冲头是否考虑了加工性 | [11 empty] | 1
| 39 | 冲头安装台大小是否合适、高度是不是整数 | [11 empty] | 1
| 40 | 确认冲头安装台强度 | [11 empty] | 1
| 41 | 上模与压料芯的导向及侧销位置是否合理 | [11 empty] | 1
| 42 | 有墩死块时，上模侧壁有没有观察孔 | [11 empty] | 1
| 43 | 侧销规是否正确，强度是否满足要求 | [11 empty] | 1
| 44 | 如果使用卸料螺栓限位，确定螺栓规格 、数量 | [11 empty] | 1
| 45 | 工作螺栓和安全螺栓布置是否合理 | [11 empty] | 1
| 46 | 压料芯的型面与下模型面是否对应（比下面型面小5-10） | [11 empty] | 1
| 47 | 压料芯型面厚度是否合适，是不是用大致偏移面 | [11 empty] | 1
| 48 | 压料芯上随形降面是不是低于型面10mm以上， | [11 empty] | 1
| 49 | 压料芯与下模是否有干涉 | [11 empty] | 1
| 50 | 压料芯与冲头固定块或上模其它地方是否干涉 | [11 empty] | 1
| 51 | 是否考虑压料芯的起吊和翻转 | [11 empty] | 1
| 52 | 压料芯导板是否同时刃入 | [11 empty] | 1
| 53 | 压料芯强度弱的地方是否考虑加强 | [11 empty] | 1
| 54 | [12 empty] | 1
| 55 | 废料是否能流畅排出 | [11 empty] | 2
| 56 | 废料滑板及废料盒是否方便安装 | [11 empty] | 1
| 57 | 是否加上电子感应元件和电气盒 | [11 empty] | 1
| 58 | 电器盒空间是否够，位置是否正确 | [11 empty] | 1
| 59 | 电路 气路的穿线孔是否贯通 | [11 empty] | 1
| 60 | 有没有铸件明细表，材料是否按照客户要求 | [11 empty] | 2
| 61 | 有没有件号指示 | [11 empty] | 1
| 62 | 是否有模具行程图、弹簧行程图，力量是否满足 | [11 empty] | 1
实型图 | 63 | 有没有特别厚的铸造区,有没有筋厚很小的地方 | [11 empty] | 2
| 64 | 有没有铸造时不好清砂的地方 | [11 empty] | 1
| 65 | 铸件减重孔挖、流水孔、过线孔有没有，是否合理 | [11 empty] | 1
| 66 | 铸件上是否留有铸字空间 | [11 empty] | 1
| 67 | 加工面的颜色对不对 | [11 empty] | 1
| 68 | 每个加工面是否满足加工性 | [11 empty] | 1
| 69 | 有没有加工面大，浪费加工量现象（特别是下底板） | [11 empty] | 1
| 70 | 有没有铸件明细表，材料是否按照客户要求 | [11 empty] | 2
| 71 | 有没有件号指示 | [11 empty] | 1
正式图 | 72 | 图框样式符合用户要求，标题栏填写是否详细、正确 | [11 empty] | 1
| 73 | 技术要求填写是否正确 | [11 empty] | 1
| 74 | 是否有模具行程图、弹簧行程图，力量是否满足 | [11 empty] | 1
| 75 | 是否有气路图 | [11 empty] | 1
| 76 | 模具中心，机床中心，数模表达中心是否正确 | [11 empty] | 1
| 77 | 二维图投影是否是第一视角 | [11 empty] | 1
| 78 | 二维图比例是否合理，各视图比例是否一致 | [11 empty] | 1
| 79 | 上模平面图与下模平面图是左右打开状态 | [11 empty] | 1
| 80 | 投影图与截面图能否把模具结构及装配关系表达清楚 | [11 empty] | 1
| 81 | 非标零件是否全部出图 | [11 empty] | 1
| 82 | 非标零件尺寸标注是否详细 | [11 empty] | 1
| 83 | 上下模、托芯平面图尺寸是否标全、正确 | [11 empty] | 1
| 84 | 平面图中加工面是否标全、正确（重点是高度尺寸） | [11 empty] | 1
| 85 | 每个截面图要表达的内容是否标出尺寸和符号 | [11 empty] | 1
| 86 | 确认各种符号表达是否正确，尺寸是否合理 | [11 empty] | 1
| 87 | A-A断面是否记录了模具材质?模具材质是否适当? | [11 empty] | 1
| 88 | 零件序号是否标全，并与明细表是否一至 | [11 empty] | 1
| 89 | 明细表格式是否符合用户要求 | [11 empty] | 1
| 90 | 核对铸件锻件类明细表各项内容 | [11 empty] | 2
| 91 | 核对标准件明细表各项内容 | [11 empty] | 2
| 92 | 核对非标件明细表各项内容 | [11 empty] | 2
Note on C1: 模具设计、检具设计通用检查记录表
Note on F7: User: 小于350计算力时按照350计算 大宇350时按照实际值计算
Note on U8: tdl14: 压(退)料力与修边力系数
Note on T9: User: 一般板材为350 高强钢板按实际值填写
Note on U9: tdl14: t<=2 形状简单 0.05 形状复杂 0.06 t=2-4.5 形状简单 0.07 形状复杂 0.08 t>4.6 0.11
Note on U13: tdl14: 压(退)料力与翻边力系数
Note on T14: User: 一般板材为350 高强钢板按实际值填写
Note on V14: User: 各类翻遍整形系数 见下表
翻边系数：0.5
翻边系数：1
翻边系数：1.5
翻边系数：2
翻边系数：1.5
翻边系数：0.86
翻边系数：0.83
翻边系数：0.67
终压=
初压=
终压=
初压=
st=
st=
自由长度=
上芯弹簧行程图
下芯弹簧行程图
st=
st=
自由长度=
TDL

## 审核校对图片指示
意见图片 |  | 1次 | 2次 | 3次 | 状态 | 更改后的图片 |  | 1次 | 2次 | 3次 | 状态
W1 | 现在和干涉曲线干涉了，导柱移动80，另一侧也是, op40没问题 |  |  |  |  | W1
天津天祺德力科技发展有限公司 | [5 empty] | 天津天祺德力科技发展有限公司
意见图片 |  | 1次 | 2次 | 3次 | 状态 | 更改后的图片 |  | 1次 | 2次 | 3次 | 状态
W2 | 这部分都去掉，这个方向看过去不能有铸件 |  |  |  |  | W2
天津天祺德力科技发展有限公司 | [5 empty] | 天津天祺德力科技发展有限公司
意见图片 |  | 1次 | 2次 | 3次 | 状态 | 更改后的图片 |  | 1次 | 2次 | 3次 | 状态
W3 | 移动3 |  |  |  |  | W3
天津天祺德力科技发展有限公司 | [5 empty] | 天津天祺德力科技发展有限公司
意见图片 |  | 1次 | 2次 | 3次 | 状态 | 更改后的图片 |  | 1次 | 2次 | 3次 | 状态
W4 | 镶开不开挖，不好加工，在模座挖开 |  |  |  |  | W4
天津天祺德力科技发展有限公司 | [5 empty] | 天津天祺德力科技发展有限公司
意见图片 |  | 1次 | 2次 | 3次 | 状态 | 更改后的图片 |  | 1次 | 2次 | 3次 | 状态
W5 | 1弹簧悬 空， 2弹簧下面厚度留40就够了 |  |  |  |  | W5
天津天祺德力科技发展有限公司 | [5 empty] | 天津天祺德力科技发展有限公司
意见图片 |  | 1次 | 2次 | 3次 | 状态 | 更改后的图片 |  | 1次 | 2次 | 3次 | 状态
W6 | 导套下面孔挖通， 排气用 ，要不导柱导向 是真空憋气了 |  |  |  |  | W6
天津天祺德力科技发展有限公司 | [5 empty] | 天津天祺德力科技发展有限公司
意见图片 |  | 1次 | 2次 | 3次 | 状态 | 更改后的图片 |  | 1次 | 2次 | 3次 | 状态
W7 | 导套下面孔挖开， 排气用 ，其它位置导套也是，共性 |  |  |  |  | W7
天津天祺德力科技发展有限公司 | [5 empty] | 天津天祺德力科技发展有限公司
意见图片 |  | 1次 | 2次 | 3次 | 状态 | 更改后的图片 |  | 1次 | 2次 | 3次 | 状态
W8 | 尽量45度斜面 共性 |  |  |  |  | W8
天津天祺德力科技发展有限公司 | [5 empty] | 天津天祺德力科技发展有限公司
意见图片 |  | 1次 | 2次 | 3次 | 状态 | 更改后的图片 |  | 1次 | 2次 | 3次 | 状态
W9 | 定位板移动8 |  |  |  |  | W9
天津天祺德力科技发展有限公司 | [5 empty] | 天津天祺德力科技发展有限公司
意见图片 |  | 1次 | 2次 | 3次 | 状态 | 更改后的图片 |  | 1次 | 2次 | 3次 | 状态
W10 | [5 empty] | W10
天津天祺德力科技发展有限公司 | [5 empty] | 天津天祺德力科技发展有限公司
意见图片 |  | 1次 | 2次 | 3次 | 状态 | 更改后的图片 |  | 1次 | 2次 | 3次 | 状态
W11 | 下面留5直线部分就行，多了不容易滑料 |  |  |  |  | W11
天津天祺德力科技发展有限公司 | [5 empty] | 天津天祺德力科技发展有限公司
意见图片 |  | 1次 | 2次 | 3次 | 状态 | 更改后的图片 |  | 1次 | 2次 | 3次 | 状态
W12 | 下面倒大角处理 方便滑料，其它定位板也这样处理 |  |  |  |  | W12
天津天祺德力科技发展有限公司 | [5 empty] | 天津天祺德力科技发展有限公司
意见图片 |  | 1次 | 2次 | 3次 | 状态 | 更改后的图片 |  | 1次 | 2次 | 3次 | 状态
W13 | 螺纹壁厚太少了，弹簧移动，且把弹簧与孔间隙做到0.5 |  |  |  |  | W13
天津天祺德力科技发展有限公司 | [5 empty] | 天津天祺德力科技发展有限公司
意见图片 |  | 1次 | 2次 | 3次 | 状态 | 更改后的图片 |  | 1次 | 2次 | 3次 | 状态
W14 | 弹簧移动时注意 别顶到托料块外面 |  |  |  |  | W14
天津天祺德力科技发展有限公司 | [5 empty] | 天津天祺德力科技发展有限公司
意见图片 |  | 1次 | 2次 | 3次 | 状态 | 更改后的图片 |  | 1次 | 2次 | 3次 | 状态
W15 | 弹簧移动2 |  |  |  |  | W15
天津天祺德力科技发展有限公司 | [5 empty] | 天津天祺德力科技发展有限公司
意见图片 |  | 1次 | 2次 | 3次 | 状态 | 更改后的图片 |  | 1次 | 2次 | 3次 | 状态
W16 | MIN9, 安装面补出一点点，其它螺钉销钉也检查下壁厚 共性 |  |  |  |  | W16
天津天祺德力科技发展有限公司 | [5 empty] | 天津天祺德力科技发展有限公司
意见图片 |  | 1次 | 2次 | 3次 | 状态 | 更改后的图片 |  | 1次 | 2次 | 3次 | 状态
W17 | 改成2/4 大写941B FC300 共性 |  |  |  |  | W17
天津天祺德力科技发展有限公司 | [5 empty] | 天津天祺德力科技发展有限公司
意见图片 |  | 1次 | 2次 | 3次 | 状态 | 更改后的图片 |  | 1次 | 2次 | 3次 | 状态
W18 | F字 改到这个方向，也就是机床前侧 共性 |  |  |  |  | W18
天津天祺德力科技发展有限公司 | [5 empty] | 天津天祺德力科技发展有限公司
意见图片 |  | 1次 | 2次 | 3次 | 状态 | 更改后的图片 |  | 1次 | 2次 | 3次 | 状态
W19 | 螺钉孔外移动20 现在螺钉拆不出来， 共性 |  |  |  |  | W19
天津天祺德力科技发展有限公司 | [5 empty] | 天津天祺德力科技发展有限公司
意见图片 |  | 1次 | 2次 | 3次 | 状态 | 更改后的图片 |  | 1次 | 2次 | 3次 | 状态
W20 | 这个面做成斜的，方便滑料 |  |  |  |  | W20
天津天祺德力科技发展有限公司 | [5 empty] | 天津天祺德力科技发展有限公司
意见图片 |  | 1次 | 2次 | 3次 | 状态 | 更改后的图片 |  | 1次 | 2次 | 3次 | 状态
W21 | 做40高筋，呈L型 增加模具强度 |  |  |  |  | W21
天津天祺德力科技发展有限公司 | [5 empty] | 天津天祺德力科技发展有限公司
意见图片 |  | 1次 | 2次 | 3次 | 状态 | 更改后的图片 |  | 1次 | 2次 | 3次 | 状态
W22 | 好多弹簧都悬空了 |  |  |  |  | W22
天津天祺德力科技发展有限公司 | [5 empty] | 天津天祺德力科技发展有限公司
意见图片 |  | 1次 | 2次 | 3次 | 状态 | 更改后的图片 |  | 1次 | 2次 | 3次 | 状态
W23 | 托起后 保证导柱有50左右导向量， |  |  |  |  | W23
天津天祺德力科技发展有限公司 | [5 empty] | 天津天祺德力科技发展有限公司
意见图片 |  | 1次 | 2次 | 3次 | 状态 | 更改后的图片 |  | 1次 | 2次 | 3次 | 状态
W24 | 这个护板外移动，固定在垫板上，现在错位了 |  |  |  |  | W24
天津天祺德力科技发展有限公司 | [5 empty] | 天津天祺德力科技发展有限公司
意见图片 |  | 1次 | 2次 | 3次 | 状态 | 更改后的图片 |  | 1次 | 2次 | 3次 | 状态
W25 | 这是螺纹孔，按M16底孔大小设置 |  |  |  |  | W25
天津天祺德力科技发展有限公司 | [5 empty] | 天津天祺德力科技发展有限公司
意见图片 |  | 1次 | 2次 | 3次 | 状态 | 更改后的图片 |  | 1次 | 2次 | 3次 | 状态
W26 | 这两个镶块高度去掉10 |  |  |  |  | W26
天津天祺德力科技发展有限公司 | [5 empty] | 天津天祺德力科技发展有限公司
意见图片 |  | 1次 | 2次 | 3次 | 状态 | 更改后的图片 |  | 1次 | 2次 | 3次 | 状态
W27 | 弹簧定位销是安装在上模上 ，共性 |  |  |  |  | W27
天津天祺德力科技发展有限公司 | [5 empty] | 天津天祺德力科技发展有限公司
意见图片 |  | 1次 | 2次 | 3次 | 状态 | 更改后的图片 |  | 1次 | 2次 | 3次 | 状态
W28 | 刃入4-5左右 共性 |  |  |  |  | W28
天津天祺德力科技发展有限公司 | [5 empty] | 天津天祺德力科技发展有限公司
意见图片 |  | 1次 | 2次 | 3次 | 状态 | 更改后的图片 |  | 1次 | 2次 | 3次 | 状态
W29 | 加PJH6-10 |  |  |  |  | W29
天津天祺德力科技发展有限公司 | [5 empty] | 天津天祺德力科技发展有限公司
意见图片 |  | 1次 | 2次 | 3次 | 状态 | 更改后的图片 |  | 1次 | 2次 | 3次 | 状态
W30 | 快顶到废料外面了移动2 |  |  |  |  | W30
天津天祺德力科技发展有限公司 | [5 empty] | 天津天祺德力科技发展有限公司
意见图片 |  | 1次 | 2次 | 3次 | 状态 | 更改后的图片 |  | 1次 | 2次 | 3次 | 状态
W31 | 去掉部分，干涉了 |  |  |  |  | W31
天津天祺德力科技发展有限公司 | [5 empty] | 天津天祺德力科技发展有限公司
意见图片 |  | 1次 | 2次 | 3次 | 状态 | 更改后的图片 |  | 1次 | 2次 | 3次 | 状态
W32 | 做成粗加工的让开 |  |  |  |  | W32
天津天祺德力科技发展有限公司 | [5 empty] | 天津天祺德力科技发展有限公司
意见图片 |  | 1次 | 2次 | 3次 | 状态 | 更改后的图片 |  | 1次 | 2次 | 3次 | 状态
W33 | 干涉的 和0间隙的地方太多了 共性 |  |  |  |  | W33
天津天祺德力科技发展有限公司 | [5 empty] | 天津天祺德力科技发展有限公司
意见图片 |  | 1次 | 2次 | 3次 | 状态 | 更改后的图片 |  | 1次 | 2次 | 3次 | 状态
W34 | 长圆做圆孔，增加压料 |  |  |  |  | W34
天津天祺德力科技发展有限公司 | [5 empty] | 天津天祺德力科技发展有限公司
意见图片 |  | 1次 | 2次 | 3次 | 状态 | 更改后的图片 |  | 1次 | 2次 | 3次 | 状态
W35 | 所有导滑面加高15，可以把镶块厚度减少 镶块厚度MIN35 |  |  |  |  | W35 | 顶出行程后 MIN50,所以要加高15，共性
天津天祺德力科技发展有限公司 | [5 empty] | 天津天祺德力科技发展有限公司
意见图片 |  | 1次 | 2次 | 3次 | 状态 | 更改后的图片 |  | 1次 | 2次 | 3次 | 状态
W36 | 弹簧和冲头下面做直筋就行了，不用做圆台和随形 共性 |  |  |  |  | W36
天津天祺德力科技发展有限公司 | [5 empty] | 天津天祺德力科技发展有限公司
意见图片 |  | 1次 | 2次 | 3次 | 状态 | 更改后的图片 |  | 1次 | 2次 | 3次 | 状态
W37 | 侧面加出2，做粗加工，尤其是安装 螺钉销钉的地方 安装面要大一点 |  |  |  |  | W37 | 共性
天津天祺德力科技发展有限公司 | [5 empty] | 天津天祺德力科技发展有限公司
意见图片 |  | 1次 | 2次 | 3次 | 状态 | 更改后的图片 |  | 1次 | 2次 | 3次 | 状态
W38 | 冲头悬空，螺钉错位 |  |  |  |  | W38
天津天祺德力科技发展有限公司 | [5 empty] | 天津天祺德力科技发展有限公司
意见图片 |  | 1次 | 2次 | 3次 | 状态 | 更改后的图片 |  | 1次 | 2次 | 3次 | 状态
W39 | 所有弹簧避让孔深度都不大，都做成加工的如图 |  |  |  |  | W39
天津天祺德力科技发展有限公司 | [5 empty] | 天津天祺德力科技发展有限公司
意见图片 |  | 1次 | 2次 | 3次 | 状态 | 更改后的图片 |  | 1次 | 2次 | 3次 | 状态
W40 | 同上 这个小窄缝 泡沫现场是不好做的 |  |  |  |  | W40
天津天祺德力科技发展有限公司 | [5 empty] | 天津天祺德力科技发展有限公司
意见图片 |  | 1次 | 2次 | 3次 | 状态 | 更改后的图片 |  | 1次 | 2次 | 3次 | 状态
W41 | 没有起吊孔，M16 三个起吊孔 共性 |  |  |  |  | W41
天津天祺德力科技发展有限公司 | [5 empty] | 天津天祺德力科技发展有限公司
意见图片 |  | 1次 | 2次 | 3次 | 状态 | 更改后的图片 |  | 1次 | 2次 | 3次 | 状态
W42 | 翻转孔 共性 |  |  |  |  | W42
天津天祺德力科技发展有限公司 | [5 empty] | 天津天祺德力科技发展有限公司
意见图片 |  | 1次 | 2次 | 3次 | 状态 | 更改后的图片 |  | 1次 | 2次 | 3次 | 状态
W43 | 弹簧不能顶外面，侧面补出2粗加工， 共性 |  |  |  |  | W43
天津天祺德力科技发展有限公司 | [5 empty] | 天津天祺德力科技发展有限公司
意见图片 |  | 1次 | 2次 | 3次 | 状态 | 更改后的图片 |  | 1次 | 2次 | 3次 | 状态
W44 | 间隙0.5， 共性 |  |  |  |  | W44
天津天祺德力科技发展有限公司 | [5 empty] | 天津天祺德力科技发展有限公司
意见图片 |  | 1次 | 2次 | 3次 | 状态 | 更改后的图片 |  | 1次 | 2次 | 3次 | 状态
W45 | 别做直角，R８最小 |  |  |  |  | W45
天津天祺德力科技发展有限公司 | [5 empty] | 天津天祺德力科技发展有限公司
意见图片 |  | 1次 | 2次 | 3次 | 状态 | 更改后的图片 |  | 1次 | 2次 | 3次 | 状态
W46 | 间隙２， 安装面加大 |  |  |  |  | W46
天津天祺德力科技发展有限公司 | [5 empty] | 天津天祺德力科技发展有限公司
意见图片 |  | 1次 | 2次 | 3次 | 状态 | 更改后的图片 |  | 1次 | 2次 | 3次 | 状态
W47 | 太厚了，修边镶块下面要做成随形筋 ４０厚度 谢谢 |  |  |  |  | W47
天津天祺德力科技发展有限公司 | [5 empty] | 天津天祺德力科技发展有限公司
意见图片 |  | 1次 | 2次 | 3次 | 状态 | 更改后的图片 |  | 1次 | 2次 | 3次 | 状态
W48 | 这里写错了，是ＳＷＨ４０－１２５ |  |  |  |  | W48
天津天祺德力科技发展有限公司 | [5 empty] | 天津天祺德力科技发展有限公司
意见图片 |  | 1次 | 2次 | 3次 | 状态 | 更改后的图片 |  | 1次 | 2次 | 3次 | 状态
W49 | 连条３０筋，现在看着很怪，这个项目安全区少个角可以的 |  |  |  |  | W49
天津天祺德力科技发展有限公司 | [5 empty] | 天津天祺德力科技发展有限公司
意见图片 |  | 1次 | 2次 | 3次 | 状态 | 更改后的图片 |  | 1次 | 2次 | 3次 | 状态
W50 | [5 empty] | W50
天津天祺德力科技发展有限公司 | [5 empty] | 天津天祺德力科技发展有限公司
意见图片 |  | 1次 | 2次 | 3次 | 状态 | 更改后的图片 |  | 1次 | 2次 | 3次 | 状态
W51 | 弹簧高度错位了，移动40 |  |  |  |  | W51
天津天祺德力科技发展有限公司 | [5 empty] | 天津天祺德力科技发展有限公司
意见图片 |  | 1次 | 2次 | 3次 | 状态 | 更改后的图片 |  | 1次 | 2次 | 3次 | 状态
W52 | 直筋在弹簧中间就行，不用做圆台 |  |  |  |  | W52
天津天祺德力科技发展有限公司 | [5 empty] | 天津天祺德力科技发展有限公司
意见图片 |  | 1次 | 2次 | 3次 | 状态 | 更改后的图片 |  | 1次 | 2次 | 3次 | 状态
W53 | 这里销钉近，所以把这个孔粗加工下，涂蓝色 |  |  |  |  | W53
天津天祺德力科技发展有限公司 | [5 empty] | 天津天祺德力科技发展有限公司
意见图片 |  | 1次 | 2次 | 3次 | 状态 | 更改后的图片 |  | 1次 | 2次 | 3次 | 状态
W54 | 螺钉移动4，让位孔让开定位板侧面2间隙 |  |  |  |  | W54
天津天祺德力科技发展有限公司 | [5 empty] | 天津天祺德力科技发展有限公司
意见图片 |  | 1次 | 2次 | 3次 | 状态 | 更改后的图片 |  | 1次 | 2次 | 3次 | 状态
W55 | 安全区高度去掉65，起重棒移动10，下模高度不变 |  |  |  |  | W55 | 两侧做做等高
天津天祺德力科技发展有限公司 | [5 empty] | 天津天祺德力科技发展有限公司
意见图片 |  | 1次 | 2次 | 3次 | 状态 | 更改后的图片 |  | 1次 | 2次 | 3次 | 状态
W56 | 做2间隙，尽量加强 |  |  |  |  | W56
天津天祺德力科技发展有限公司 | [5 empty] | 天津天祺德力科技发展有限公司
意见图片 |  | 1次 | 2次 | 3次 | 状态 | 更改后的图片 |  | 1次 | 2次 | 3次 | 状态
W57 | [5 empty] | W57
天津天祺德力科技发展有限公司 | [5 empty] | 天津天祺德力科技发展有限公司
意见图片 |  | 1次 | 2次 | 3次 | 状态 | 更改后的图片 |  | 1次 | 2次 | 3次 | 状态
W58 | 和导柱干涉了 |  |  |  |  | W58
天津天祺德力科技发展有限公司 | [5 empty] | 天津天祺德力科技发展有限公司
意见图片 |  | 1次 | 2次 | 3次 | 状态 | 更改后的图片 |  | 1次 | 2次 | 3次 | 状态
W59 | 这里没有修改 还有很多都是干涉的！！ |  |  |  |  | W59
天津天祺德力科技发展有限公司 | [5 empty] | 天津天祺德力科技发展有限公司
意见图片 |  | 1次 | 2次 | 3次 | 状态 | 更改后的图片 |  | 1次 | 2次 | 3次 | 状态
W60 | 有螺钉销钉的地方，安装面最少大3，对应PAD 多加工掉一些 |  |  |  |  | W60
天津天祺德力科技发展有限公司 | [5 empty] | 天津天祺德力科技发展有限公司
意见图片 |  | 1次 | 2次 | 3次 | 状态 | 更改后的图片 |  | 1次 | 2次 | 3次 | 状态
W61 | 这个地方离螺钉远 所以可以和安装面做等大，这样PAD可心少挖掉一些 |  |  |  |  | W61
天津天祺德力科技发展有限公司 | [5 empty] | 天津天祺德力科技发展有限公司
意见图片 |  | 1次 | 2次 | 3次 | 状态 | 更改后的图片 |  | 1次 | 2次 | 3次 | 状态
W62 | [5 empty] | W62
天津天祺德力科技发展有限公司 | [5 empty] | 天津天祺德力科技发展有限公司
意见图片 |  | 1次 | 2次 | 3次 | 状态 | 更改后的图片 |  | 1次 | 2次 | 3次 | 状态
W63 | 要设计等高， 已改 |  |  |  |  | W63
天津天祺德力科技发展有限公司 | [5 empty] | 天津天祺德力科技发展有限公司
意见图片 |  | 1次 | 2次 | 3次 | 状态 | 更改后的图片 |  | 1次 | 2次 | 3次 | 状态
W64 | 错位， 已改 |  |  |  |  | W64
天津天祺德力科技发展有限公司 | [5 empty] | 天津天祺德力科技发展有限公司
意见图片 |  | 1次 | 2次 | 3次 | 状态 | 更改后的图片 |  | 1次 | 2次 | 3次 | 状态
W65 | 起重棒必须等高，保证起吊平衡 已改 |  |  |  |  | W65
天津天祺德力科技发展有限公司 | [5 empty] | 天津天祺德力科技发展有限公司
意见图片 |  | 1次 | 2次 | 3次 | 状态 | 更改后的图片 |  | 1次 | 2次 | 3次 | 状态
W66 | 侧壁补出2粗加工，壁厚这么少不行的 |  |  |  |  | W66
天津天祺德力科技发展有限公司 | [5 empty] | 天津天祺德力科技发展有限公司
意见图片 |  | 1次 | 2次 | 3次 | 状态 | 更改后的图片 |  | 1次 | 2次 | 3次 | 状态
W67 | 安装面要大5 |  |  |  |  | W67
天津天祺德力科技发展有限公司 | [5 empty] | 天津天祺德力科技发展有限公司
意见图片 |  | 1次 | 2次 | 3次 | 状态 | 更改后的图片 |  | 1次 | 2次 | 3次 | 状态
W68 | 还是间隙不足干涉，此问题点已经提出第三次了 请重视！！ |  |  |  |  | W68
天津天祺德力科技发展有限公司 | [5 empty] | 天津天祺德力科技发展有限公司
意见图片 |  | 1次 | 2次 | 3次 | 状态 | 更改后的图片 |  | 1次 | 2次 | 3次 | 状态
W69 | 用最新的工艺更改，黄色位置废料刀有更改 |  |  |  |  | W69
天津天祺德力科技发展有限公司 | [5 empty] | 天津天祺德力科技发展有限公司
意见图片 |  | 1次 | 2次 | 3次 | 状态 | 更改后的图片 |  | 1次 | 2次 | 3次 | 状态
W70 | 1，2，7，8 号废料竖直向下掉 |  |  |  |  | W70
天津天祺德力科技发展有限公司 | [5 empty] | 天津天祺德力科技发展有限公司
意见图片 |  | 1次 | 2次 | 3次 | 状态 | 更改后的图片 |  | 1次 | 2次 | 3次 | 状态
W71 | 新工艺机床变更步距更改，模具宽度改到500，单边缩20 |  |  |  |  | W71
天津天祺德力科技发展有限公司 | [5 empty] | 天津天祺德力科技发展有限公司
意见图片 |  | 1次 | 2次 | 3次 | 状态 | 更改后的图片 |  | 1次 | 2次 | 3次 | 状态
W72 | 红色的滑料空间不能改，导柱移动20，螺纹套位置移动 |  |  |  |  | W72 | 导柱移动20后，这个面加5
天津天祺德力科技发展有限公司 | [5 empty] | 天津天祺德力科技发展有限公司
意见图片 |  | 1次 | 2次 | 3次 | 状态 | 更改后的图片 |  | 1次 | 2次 | 3次 | 状态
W73 | [5 empty] | W73
天津天祺德力科技发展有限公司 | [5 empty] | 天津天祺德力科技发展有限公司
意见图片 |  | 1次 | 2次 | 3次 | 状态 | 更改后的图片 |  | 1次 | 2次 | 3次 | 状态
W74 | 之前工艺就看错了，这两个不同色的孔 不是冲孔，是CH孔 不需要 冲头 |  |  |  |  | W74
天津天祺德力科技发展有限公司 | [5 empty] | 天津天祺德力科技发展有限公司
意见图片 |  | 1次 | 2次 | 3次 | 状态 | 更改后的图片 |  | 1次 | 2次 | 3次 | 状态
W75 | 这两个冲孔去掉后，导板如图移动 黑色位置 |  |  |  |  | W75
天津天祺德力科技发展有限公司 | [5 empty] | 天津天祺德力科技发展有限公司
意见图片 |  | 1次 | 2次 | 3次 | 状态 | 更改后的图片 |  | 1次 | 2次 | 3次 | 状态
W76 | 客户不同意反装螺钉，要把螺钉安装在上模，限位孔在PAD |  |  |  |  | W76
天津天祺德力科技发展有限公司 | [5 empty] | 天津天祺德力科技发展有限公司
意见图片 |  | 1次 | 2次 | 3次 | 状态 | 更改后的图片 |  | 1次 | 2次 | 3次 | 状态
W77 | 如图3处红色 工作螺钉位置 |  |  |  |  | W77
天津天祺德力科技发展有限公司 | [5 empty] | 天津天祺德力科技发展有限公司
意见图片 |  | 1次 | 2次 | 3次 | 状态 | 更改后的图片 |  | 1次 | 2次 | 3次 | 状态
W78 | 新的工艺，下模高度375，需要加高20， 注意新垫板改成40厚了 |  |  |  |  | W78
天津天祺德力科技发展有限公司 | [5 empty] | 天津天祺德力科技发展有限公司
意见图片 |  | 1次 | 2次 | 3次 | 状态 | 更改后的图片 |  | 1次 | 2次 | 3次 | 状态
W79 | [5 empty] | W79
天津天祺德力科技发展有限公司 | [5 empty] | 天津天祺德力科技发展有限公司
意见图片 |  | 1次 | 2次 | 3次 | 状态 | 更改后的图片 |  | 1次 | 2次 | 3次 | 状态
W80 | [5 empty] | W80
天津天祺德力科技发展有限公司 | [5 empty] | 天津天祺德力科技发展有限公司
意见图片 |  | 1次 | 2次 | 3次 | 状态 | 更改后的图片 |  | 1次 | 2次 | 3次 | 状态
W81 | [5 empty] | W81
天津天祺德力科技发展有限公司 | [5 empty] | 天津天祺德力科技发展有限公司
意见图片 |  | 1次 | 2次 | 3次 | 状态 | 更改后的图片 |  | 1次 | 2次 | 3次 | 状态
W82 | [5 empty] | W82
天津天祺德力科技发展有限公司 | [5 empty] | 天津天祺德力科技发展有限公司
意见图片 |  | 1次 | 2次 | 3次 | 状态 | 更改后的图片 |  | 1次 | 2次 | 3次 | 状态
W83 | [5 empty] | W83
天津天祺德力科技发展有限公司 | [5 empty] | 天津天祺德力科技发展有限公司
意见图片 |  | 1次 | 2次 | 3次 | 状态 | 更改后的图片 |  | 1次 | 2次 | 3次 | 状态
W84 | [5 empty] | W84
天津天祺德力科技发展有限公司 | [5 empty] | 天津天祺德力科技发展有限公司
意见图片 |  | 1次 | 2次 | 3次 | 状态 | 更改后的图片 |  | 1次 | 2次 | 3次 | 状态
W85 | [5 empty] | W85
天津天祺德力科技发展有限公司 | [5 empty] | 天津天祺德力科技发展有限公司
意见图片 |  | 1次 | 2次 | 3次 | 状态 | 更改后的图片 |  | 1次 | 2次 | 3次 | 状态
W86 | [5 empty] | W86
天津天祺德力科技发展有限公司 | [5 empty] | 天津天祺德力科技发展有限公司
意见图片 |  | 1次 | 2次 | 3次 | 状态 | 更改后的图片 |  | 1次 | 2次 | 3次 | 状态
W87 | [5 empty] | W87
天津天祺德力科技发展有限公司 | [5 empty] | 天津天祺德力科技发展有限公司
意见图片 |  | 1次 | 2次 | 3次 | 状态 | 更改后的图片 |  | 1次 | 2次 | 3次 | 状态
W88 | [5 empty] | W88
天津天祺德力科技发展有限公司 | [5 empty] | 天津天祺德力科技发展有限公司
意见图片 |  | 1次 | 2次 | 3次 | 状态 | 更改后的图片 |  | 1次 | 2次 | 3次 | 状态
W89 | [5 empty] | W89
天津天祺德力科技发展有限公司 | [5 empty] | 天津天祺德力科技发展有限公司
意见图片 |  | 1次 | 2次 | 3次 | 状态 | 更改后的图片 |  | 1次 | 2次 | 3次 | 状态
W90 | [5 empty] | W90
天津天祺德力科技发展有限公司 | [5 empty] | 天津天祺德力科技发展有限公司
意见图片 |  | 1次 | 2次 | 3次 | 状态 | 更改后的图片 |  | 1次 | 2次 | 3次 | 状态
W91 | [5 empty] | W91
天津天祺德力科技发展有限公司 | [5 empty] | 天津天祺德力科技发展有限公司
意见图片 |  | 1次 | 2次 | 3次 | 状态 | 更改后的图片 |  | 1次 | 2次 | 3次 | 状态
W92 | [5 empty] | W92
天津天祺德力科技发展有限公司 | [5 empty] | 天津天祺德力科技发展有限公司
意见图片 |  | 1次 | 2次 | 3次 | 状态 | 更改后的图片 |  | 1次 | 2次 | 3次 | 状态
W93 | [5 empty] | W93
天津天祺德力科技发展有限公司 | [5 empty] | 天津天祺德力科技发展有限公司
意见图片 |  | 1次 | 2次 | 3次 | 状态 | 更改后的图片 |  | 1次 | 2次 | 3次 | 状态
W94 | [5 empty] | W94
天津天祺德力科技发展有限公司 | [5 empty] | 天津天祺德力科技发展有限公司
意见图片 |  | 1次 | 2次 | 3次 | 状态 | 更改后的图片 |  | 1次 | 2次 | 3次 | 状态
W95 | [5 empty] | W95
天津天祺德力科技发展有限公司 | [5 empty] | 天津天祺德力科技发展有限公司
意见图片 |  | 1次 | 2次 | 3次 | 状态 | 更改后的图片 |  | 1次 | 2次 | 3次 | 状态
W96 | [5 empty] | W96
天津天祺德力科技发展有限公司 | [5 empty] | 天津天祺德力科技发展有限公司
意见图片 |  | 1次 | 2次 | 3次 | 状态 | 更改后的图片 |  | 1次 | 2次 | 3次 | 状态
W97 | [5 empty] | W97
天津天祺德力科技发展有限公司 | [5 empty] | 天津天祺德力科技发展有限公司
意见图片 |  | 1次 | 2次 | 3次 | 状态 | 更改后的图片 |  | 1次 | 2次 | 3次 | 状态
W98 | [5 empty] | W98
天津天祺德力科技发展有限公司 | [5 empty] | 天津天祺德力科技发展有限公司
意见图片 |  | 1次 | 2次 | 3次 | 状态 | 更改后的图片 |  | 1次 | 2次 | 3次 | 状态
W99 | [5 empty] | W99
天津天祺德力科技发展有限公司 | [5 empty] | 天津天祺德力科技发展有限公司
意见图片 |  | 1次 | 2次 | 3次 | 状态 | 更改后的图片 |  | 1次 | 2次 | 3次 | 状态
W100 | [5 empty] | W100
天津天祺德力科技发展有限公司 | [5 empty] | 天津天祺德力科技发展有限公司
意见图片 |  | 1次 | 2次 | 3次 | 状态 | 更改后的图片 |  | 1次 | 2次 | 3次 | 状态
W101 | [5 empty] | W101
天津天祺德力科技发展有限公司 | [5 empty] | 天津天祺德力科技发展有限公司
意见图片 |  | 1次 | 2次 | 3次 | 状态 | 更改后的图片 |  | 1次 | 2次 | 3次 | 状态
W102 | [5 empty] | W102
天津天祺德力科技发展有限公司 | [5 empty] | 天津天祺德力科技发展有限公司
意见图片 |  | 1次 | 2次 | 3次 | 状态 | 更改后的图片 |  | 1次 | 2次 | 3次 | 状态
W103 | [5 empty] | W103
天津天祺德力科技发展有限公司 | [5 empty] | 天津天祺德力科技发展有限公司
意见图片 |  | 1次 | 2次 | 3次 | 状态 | 更改后的图片 |  | 1次 | 2次 | 3次 | 状态
W104 | [5 empty] | W104
天津天祺德力科技发展有限公司 | [5 empty] | 天津天祺德力科技发展有限公司
意见图片 |  | 1次 | 2次 | 3次 | 状态 | 更改后的图片 |  | 1次 | 2次 | 3次 | 状态
W105 | [5 empty] | W105
天津天祺德力科技发展有限公司 | [5 empty] | 天津天祺德力科技发展有限公司
90
40
直线部分45-50，因为件是放在托料块上，托料块上升40后保证直线部分有定位同，对应上模避让开加大
所以这个面加高15，导套也对应抬高15，弹簧高度不要动
加高后，压料板近，压料板这个地方做成粗加工的
请重点内部检查下干涉 间隙小的问题，
设计原则 :加工面与加工面是5间隙， 加工面与非加工是10间隙，非加工面和非加工面是15 间隙, 能不加工的地方尽量不要加工，受限制影响强度的地方可以加工， 这个也请通知下其它 设计人员 很重要 谢谢。
此ＯＰ２０图 虽然问题多些，但是可以看出此图设计还是很用心 认真设计的 表示感谢，因为我这里确实看的图比较多所以ＯＰ４０就看了一条 暂时没有时间看了，还请 ＯＰ２０意见里后面带 共性 两字的，ＯＰ４０也在检查修改下重新再发次，我明下午或后天上午可以检查 谢谢。
ＯＰ４０
100
65
请重点内部检查下干涉 间隙小的问题，
设计原则 :加工面与加工面是5间隙， 加工面与非加工是10间隙，非加工面和非加工面是15 间隙, 能不加工的地方尽量不要加工，受限制影响强度的地方可以加工， 这个也请通知下其它 设计人员 很重要 谢谢。
20200413
安全平台的高度不一样。
已改
1
2
3
4
5
6
7
8
新的工艺，机床废料坑位置有更改，所以下模滑料结构要更改
3，4，5，6号废料 做 铸件斜面对应滑到箭头指示的废料坑里
61614-OP40 螺钉是安装在上模的 OK 没问题 可以参考下
如图2处黄色 安全螺钉位置
这个弹簧移动下位置到角部，其它 7处弹簧位置不变

## 审核校对记录
|  | 模具设计检查记录 | [7 empty] | 天祺德力
页次：
项 目 名 称： |  |  |  |  | 零件名称： |  |  | 设计： |  |  | 日期：
工 序 名 称： |  |  |  |  | 零件编号：
工 序 内 容： |  |  |  |  | 任务编号： |  |  | 更新： |  |  | 日期：
原 始 文 件： |  |  |  |  | 图纸阶段： |  |  | 检查： |  |  | 日期：
1次修改文件： |  |  |  |  | 图纸阶段： |  |  | 1次： |  |  | 日期：
2次修改文件： |  |  |  |  | 图纸阶段： |  |  | 2次： |  |  | 日期：
3次修改文件： |  |  |  |  | 图纸阶段： |  |  | 3次： |  |  | 日期：
○ | 修改到位 |  | 1次： | 1次检查确认 | n次： | n次检查确认 | [5 empty] | 3次仍未修改总数： | 0
× | 未修改 |  | 设计： | 设计确认 | [7 empty] | 2次仍未修改总数： | 0
△ | 未修改到位 | [10 empty] | 3次仍未更改到位总数： | 0 | 注 释
序号 | 问题点/更改内容 | [5 empty] | 备 注 | 设计 | 1次 | 设计 | 2次 | 设计 | 3次
1、 | 现在和干涉曲线干涉了，导柱移动80，另一侧也是, op40没问题
2、 | 这部分都去掉，这个方向看过去不能有铸件
3、 | 移动3
4、 | 镶开不开挖，不好加工，在模座挖开
5、 | 1弹簧悬 空， 2弹簧下面厚度留40就够了
6、 | 导套下面孔挖通， 排气用 ，要不导柱导向 是真空憋气了
7、 | 导套下面孔挖开， 排气用 ，其它位置导套也是，共性
8、 | 尽量45度斜面 共性
9、 | 定位板移动8
10、
11、 | 下面留5直线部分就行，多了不容易滑料
12、 | 下面倒大角处理 方便滑料，其它定位板也这样处理
13、 | 螺纹壁厚太少了，弹簧移动，且把弹簧与孔间隙做到0.5
14、 | 弹簧移动时注意 别顶到托料块外面
15、 | 弹簧移动2
16、 | MIN9, 安装面补出一点点，其它螺钉销钉也检查下壁厚 共性
17、 | 改成2/4 大写941B FC300 共性
18、 | F字 改到这个方向，也就是机床前侧 共性
19、 | 螺钉孔外移动20 现在螺钉拆不出来， 共性
20、 | 这个面做成斜的，方便滑料
21、 | 做40高筋，呈L型 增加模具强度
22、 | 好多弹簧都悬空了
23、 | 托起后 保证导柱有50左右导向量，
24、 | 这个护板外移动，固定在垫板上，现在错位了
25、 | 这是螺纹孔，按M16底孔大小设置
26、 | 这两个镶块高度去掉10
27、 | 弹簧定位销是安装在上模上 ，共性
28、 | 刃入4-5左右 共性
29、 | 加PJH6-10
30、 | 快顶到废料外面了移动2
31、 | 去掉部分，干涉了
32、 | 做成粗加工的让开
33、 | 干涉的 和0间隙的地方太多了 共性
34、 | 长圆做圆孔，增加压料
35、 | 所有导滑面加高15，可以把镶块厚度减少 镶块厚度MIN35
36、 | 弹簧和冲头下面做直筋就行了，不用做圆台和随形 共性
37、 | 侧面加出2，做粗加工，尤其是安装 螺钉销钉的地方 安装面要大一点
38、 | 冲头悬空，螺钉错位
39、 | 所有弹簧避让孔深度都不大，都做成加工的如图
40、 | 同上 这个小窄缝 泡沫现场是不好做的
41、 | 没有起吊孔，M16 三个起吊孔 共性
42、 | 翻转孔 共性
43、 | 弹簧不能顶外面，侧面补出2粗加工， 共性
44、 | 间隙0.5， 共性
45、 | 别做直角，R８最小
46、 | 间隙２， 安装面加大
47、 | 太厚了，修边镶块下面要做成随形筋 ４０厚度 谢谢
48、 | 这里写错了，是ＳＷＨ４０－１２５
49、 | 连条３０筋，现在看着很怪，这个项目安全区少个角可以的
50、
51、 | 弹簧高度错位了，移动40
52、 | 直筋在弹簧中间就行，不用做圆台
53、 | 这里销钉近，所以把这个孔粗加工下，涂蓝色
54、 | 螺钉移动4，让位孔让开定位板侧面2间隙
55、 | 安全区高度去掉65，起重棒移动10，下模高度不变
56、 | 做2间隙，尽量加强
57、
58、 | 和导柱干涉了
59、 | 这里没有修改 还有很多都是干涉的！！
60、 | 有螺钉销钉的地方，安装面最少大3，对应PAD 多加工掉一些
61、 | 这个地方离螺钉远 所以可以和安装面做等大，这样PAD可心少挖掉一些
62、
63、 | 要设计等高， 已改
64、 | 错位， 已改
65、 | 起重棒必须等高，保证起吊平衡 已改
66、 | 侧壁补出2粗加工，壁厚这么少不行的
67、 | 安装面要大5
68、 | 还是间隙不足干涉，此问题点已经提出第三次了 请重视！！
69、 | 用最新的工艺更改，黄色位置废料刀有更改
70、 | 新工艺机床变更步距更改，模具宽度改到500，单边缩20
71、 | 红色的滑料空间不能改，导柱移动20，螺纹套位置移动
72、
73、 | 之前工艺就看错了，这两个不同色的孔 不是冲孔，是CH孔 不需要 冲头
74、 | 这两个冲孔去掉后，导板如图移动 黑色位置
75、 | 客户不同意反装螺钉，要把螺钉安装在上模，限位孔在PAD
76、 | 如图3处红色 工作螺钉位置
77、 | 新的工艺，下模高度375，需要加高20， 注意新垫板改成40厚了
78、
79、
80、
81、
82、
83、
84、
85、
86、
87、
88、
89、
90、
91、
92、
93、
94、
95、
96、
97、
98、
99、
100、
101、
102、
103、
104、
Note on C1: 模具设计、检具设计通用检查记录表
Note on O11: 自动统计３次仍未修改的问题， 留底作为考核凭证
Note on O12: 自动统计２次仍未修改的问题总数，留底作为考核凭证
Note on O13: 自动统计３次仍未修改到位的问题总数，作为考核凭证
Note on J14: 设计者根据修改意见更改确认完成后填写
Note on K14: １次更改图纸返回后，检查者检查是否修改到位
Note on L14: 设计者根据１次检查确认后， 未改到位或仍未修改的问题点修改后进行确认
Note on M14: 根据1次检查的不到位的点， 进行2次检查
Note on N14: 设计者针对２次检查仍未合格的问题点再修改后确认
Note on O14: 根据2次仍未修改到位的图纸进行检查

## 自审记录
|  | 模具设计检查记录 | [7 empty] | 天祺德力
页次：
项 目 名 称： |  |  |  |  | 零件名称： |  |  | 设计： |  |  | 日期：
工 序 名 称： |  |  |  |  | 零件编号：
工 序 内 容： |  |  |  |  | 任务编号： |  |  | 更新： |  |  | 日期：
原 始 文 件： |  |  |  |  | 图纸阶段： |  |  | 检查： |  |  | 日期：
1次修改文件： |  |  |  |  | 图纸阶段： |  |  | 1次： |  |  | 日期：
2次修改文件： |  |  |  |  | 图纸阶段： |  |  | 2次： |  |  | 日期：
3次修改文件： |  |  |  |  | 图纸阶段： |  |  | 3次： |  |  | 日期：
○ | 设计到位 |  | 1次： | 1次检查确认 | n次： | n次检查确认 | [5 empty] | 3次仍未设计到位总数： | 0
× | 未设计到位 |  | 设计： | 设计确认 | [7 empty] | 2次仍未设计到位总数： | 0
△ | 未涉及 | [10 empty] | 1次仍未更改到位总数： | 0 | 注 释
序号 | 问题点/更改内容 | [5 empty] | 备 注 | 设计 | 1次 | 设计 | 2次 | 设计 | 3次
1、
2、
3、
4、
5、
6、
7、
8、
9、
10、
11、
12、
13、
14、
15、
16、
17、
18、
19、
20、
21、
22、
23、
24、
25、
26、
27、
28、
29、
30、
31、
32、
33、
34、
35、
36、
37、
38、
39、
40、
41、
42、
43、
44、
45、
46、
47、
48、
49、
50、
51、
52、
53、
54、
55、
56、
57、
58、
59、
60、
61、
62、
63、
64、
65、
66、
67、
68、
69、
70、
71、
72、
73、
74、
75、
76、
77、
78、
79、
80、
81、
82、
83、
84、
85、
86、
87、
88、
89、
90、
91、
92、
93、
94、
95、
96、
97、
98、
99、
100、
101、
102、
103、
104、
105、
106、
107、
108、
109、
110、
111、
112、
113、
114、
115、
TDL
Note on C1: 模具设计、检具设计通用检查记录表
Note on O11: 自动统计３次仍未修改的问题， 留底作为考核凭证
Note on O12: 自动统计２次仍未修改的问题总数，留底作为考核凭证
Note on O13: 自动统计３次仍未修改到位的问题总数，作为考核凭证
Note on J14: 设计者根据修改意见更改确认完成后填写
Note on K14: １次更改图纸返回后，检查者检查是否修改到位
Note on L14: 设计者根据１次检查确认后， 未改到位或仍未修改的问题点修改后进行确认
Note on M14: 根据1次检查的不到位的点， 进行2次检查
Note on N14: 设计者针对２次检查仍未合格的问题点再修改后确认
Note on O14: 根据2次仍未修改到位的图纸进行检查

## 设计校对考核统计
模具设计自审表设计校对考核记录表
项 目 名 称： |  |  |  | 零件名称： |  | 项目负责： |  | 制件负责：
工 序 名 称： |  |  |  | 零件编号： |  | 设计人员： |  | 审核人员：
模具生产类型： |  |  |  | 主线压床： |  | 辅线压床： |  | 试模压床：
考核分数统计 |  | 设计 | 0 | 校对 | 0
类别 | 序号 | 错误内容 |  |  |  |  | 设计1 | 设计2 | 设计3 | 校对
重要通项 | 1
2
3
4
5
6
7
8
9
10
11
12
13
14
15
16
会签图 | 17
18
19
20
21
22
23
24
25
26
27
28
29
30
31
32
33
34
35
36
37
38
39
40
41
42
43
44
45
46
47
48
49
50
51
52
53
54
55
56
57
58
59
60
61
62
实型图 | 63
64
65
66
67
68
69
70
71
正式图 | 72
73
74
75
76
77
78
79
80
81
82
83
84
85
86
87
88
89
90
91
92
Note on C1: 模具设计、检具设计通用检查记录表